## Dilutions for OD
Dye | Max wavelength ABS | Extinction Coeff | Mol Weight Antibody Complex (mg/mL) | Dilution for 0.1 OD
A488 | 495 | 73000 | 2 | 44.9231
A555 | 555 | 155000 | 2 | 95.3846
A594 | 590 | 92000 | 2 | 56.6154
A647 | 650 | 270000 | 1 | 83.0769
A750 | 749 | 290000 | 2 | 178.4615
DY755 | 754 | 220000 | 0.5 | 33.8462
Cy7 | 750 | 250000 | 1 | 76.9231
cy3

## Dilutions for Spectra work
Dye | Extinction Coeff | Quantum Yield | Actual [C] of Stock Solution (uM) | nM of Dye needed for measurements | Dilution for fluorescence
A488 | 73000 | 0.92 | 20 | 34.9911 | 571.5745
A555 | 155000 | 0.1 | 20 | 151.6129 | 131.9149
A594 | 92000 | 0.66 | 20 | 38.7022 | 516.766
A647 | 270000 | 0.33 | 20 | 26.3749 | 758.2979
A750 | 290000 | 0.12 | 20 | 67.5287 | 296.1702
DY755 | 220000 | 0.12 | 20 | 89.0152 | 224.6809
Cy7 | 250000 | 0.3 | 20 | 31.3333 | 638.2979
actual
A647 |  |  | 8uM |  | 100x

## Solution Titrations
condition mixtures
pH fixed, pH 10
PBS 2x (uL) | H2O2 30% (uL) | MilliQ Water | NaOH 1M (uL) | Simulated pH | H2O2 (%)
1000 | 667 | 147 | 186 | 9.99 | 10
1000 | 300 | 620 | 80 | 9.97 | 4.5
1000 | 133 | 829 | 38 | 9.98 | 1.995
1000 | 67 | 912 | 21 | 9.99 | 1.005
1000 | 33 | 955 | 12 | 9.99 | 0.495
1000 | 7 | 987 | 6 | 9.99 | 0.105
H2O2 fixed, 4.5%
PBS 2x (uL) | H2O2 30% (uL) | MilliQ Water | NaOH 1M (uL) | Simulated pH | H2O2 (%)
1000 | 300 | 700 | 0 | 7.68 | 4.5
1000 | 300 | 697 | 3 | 8.06 | 4.5
1000 | 300 | 695 | 5 | 8.48 | 4.5
1000 | 300 | 688 | 12 | 9.02 | 4.5
1000 | 300 | 673 | 27 | 9.48 | 4.5
1000 | 300 | 613 | 87 | 10.01 | 4.5
1000 | 300 | 450 | 250 | 10.49 | 4.5
1000 | 300 | 0 | 700 | 11 | 4.5